## 版数
版数 | 日付 | 内容
1.0 | 2022-04-01 | 初版作成

## ECU変化点評価シート
ECU変化点評価シート | [7 empty] | Version1.0
申請内容
1. ECUへの影響確認(計画時に記入） ：PCN部品を使用したことによるECUへの影響 |  |  |  |  | 2. ECUとしての確認結果（内容確認時に記入）：計画時に影響ありとした項目の確認結果
大分類 | 小分類 | 影響の評価 | 判断根拠 | 変更影響の 確認方法 | 小分類 | 判定 | 判断根拠
ECU | 図面 |  |  |  | 図面
| 基板 |  |  |  | 基板
| 対象部品以外の変更の有無 |  |  |  | 対象部品以外の変更
| 機能 |  |  |  | 機能
| EMC |  |  |  | EMC
| 実装性 |  |  |  | 実装性
| 信頼性 |  |  |  | 信頼性
認証 法規 | 電波 |  |  |  | 電波
| IMDS |  |  |  | IMDS
| 法規 |  |  |  | 法規
半導体評価
3. ECUメーカ見解

## 記入方法（計画時）
申請内容
本申請内容がPCNなのかPCIなのかを選択する。PCIの場合は自動車メーカへ申請は不要。
1.ECUへの影響確認
計画時に申請内容と1.ECUへの影響確認の項目についてPCN部品を使用したことによる影響の評価を行う。
各小分類の項目に対して，“C（変更あり）”，“E（同等）”，“No（変更なし）”を選択し，それぞれの項目に対して判断根拠を記載する。
各選択の基準は次のとおりである。（IMDS，法規に関しては“C”，“No"のみ）
－ C：変更による影響あり。ECUとして確認を必要とする。
－ E：変更はあるが，それによるECUへの影響はなく，ECUとしての試験は不要。
－ No：変更なし。
また，C又はEを選択した項目は，変更影響の確認方法欄に確認方法を記載する。
1.1 図面
自動車メーカから発行されている図面の記載内容に変更があるかを確認し,
変更がある場合には"C"を,変更はあるがECUへの影響はなしの場合は"E"を,変更がない場合は影響の評価欄に"No"を選択し,
いずれの場合も判断根拠欄にC/E/Noを選択した根拠を記載する。さらに"C"と"E"を選択した場合は,変更影響の確認方法欄に確認方法を記載する。
1.2 基板
基板に変更がある場合には影響の評価欄に"C",変更はあるがECUへの影響はなしの場合は影響の評価欄に"E"を,
変更がない場合には"No"を選択し,いずれの場合も判断根拠欄にC/E/Noを選択した根拠を記載する。
さらに"C"と"E"を選択した場合は,変更影響の確認方法欄に確認方法を記載する。
1.3 対象部品以外の変更の有無
対象部品以外の部品に変更がある場合は影響の有無欄にCを,変更はあるがECUへの影響はなしの場合は"E"を,
変更がない場合には"No"を選択し,いずれの場合も判断根拠欄にC/E/Noを選択した根拠を記載する。
さらに"C"と"E"を選択した場合は,変更影響の確認方法欄に確認方法を記載する。
1.4 機能
自動車メーカから発行されている機能仕様の記載内容に変更が生じないかを確認し,変更が生じた場合は影響の評価欄に"C"を,
変更はあるがECUへの影響はなしの場合は"E"を,変更がない場合には"No"を選択し,いずれの場合も判断根拠欄にC/E/Noを選択した根拠を記載する。
さらに"C"と"E"を選択した場合は,変更影響の確認方法欄に確認方法を記載する。
1.5 EMC
部品変更によってECUのEMC性能に影響があるかを確認し,チップの縦構造が変わるなどの部品単体で影響ありの場合は影響の評価欄に"C"を,
材料・構造に変更はあるがECUに変更がない場合は"E"を,EMC特性に影響がない場合には"No"を選択し,いずれの場合も判断根拠欄にC/E/Noを選択した根拠を記載する。
さらに"C"と"E"を選択した場合は,変更影響の確認方法欄に確認方法を記載する。
1.6 実装性
パッド/リード形状,材質,めっき,端子構造など実装上影響がある項目でECUメーカーで初めて採用するなどの場合は影響の評価欄に"C"を,
端子構造など変更はあるが,同等以上の実装性があり,かつ量産実績がある場合は"E"を,材料管理・組み合わせに変更がない場合は"No"を選択し,
いずれの場合も判断根拠欄にC/E/Noを選択した根拠を記載する。さらに"C"と"E"を選択した場合は,変更影響の確認方法欄に確認方法を記載する。
1.7 信頼性
実装性が新規の場合は影響の評価欄に"C"を,変更はあるが部品構造,材料,工法とも車載実績ありの場合は"E"を,
実装性と,部品変更による信頼性への影響有無をPCN変化点評価シートにて確認し,ともに変更がない場合は"No"を選択し,
いずれの場合も判断根拠欄にC/E/Noを選択した根拠を記載する。さらに"C"と"E"を選択した場合は,変更影響の確認方法欄に確認方法を記載する。
1.8 電波
型名変更になる場合は影響の評価欄に"C"を,型名変更になるがEMC特性に変更がない場合などは"E"を,
型名変更なしでかつ材料,構造に変更なくEMC特性に影響がない場合は"No"を選択し,いずれの場合も判断根拠欄に選択した根拠を記載し,
さらに"C"と"E"を選択した場合は変更影響の確認方法を記載する。
1.9 IMDS
IMDSに影響のある材料変更の有無を確認し,変更がある場合は影響の評価欄に"C"を,変更がない場合には"No"を選択し,
どちらの場合も判断根拠欄にC/Noを選択した根拠を記載すること。"C"を選択した場合はさらに変更箇所と,変更影響の確認方法欄に確認方法を記載する。
1.10 法規
法規へ影響確認として,法規（安全,排ガスetc）関連のECU機能に変更がある場合には影響の有無欄に"C"を,
変更がない場合は"No"を選択し,どちらの場合も判断根拠欄にC/Noを選択した根拠を記載する。
"C"を選択した場合はさらに変更箇所と,変更影響の確認方法欄に確認方法を記載する。

## 記入方法（確認結果時）
２．ECUとしての確認結果
計画時に影響の評価でC又はEを選択した項目に関し確認を行い，判定と判断根拠を記載する。
計画時に影響の評価で"No"を選択した項目については，計画時から内容に変更がないことを確認する。
変更なければ判定欄に"OK"を記載し，判断根拠に計画時から内容変更がない旨を記載する。
変更があった場合には，判定，判断根拠に加え，変化点とその影響・影響確認結果も記載する。
３．ECUメーカ見解
ECUへの影響確認と確認結果を踏まえ、PCNによるECUへの最終見解を、ECUメーカとして記載する。

## 【補足】ECU変化点評価シートとは
ECU変化点評価シート
ECU変化点評価シートとは，半導体メーカから提示されたエビデンスから，ECUメーカがPCN部品を搭載することによって懸念されるECUへの影響と
その確認方法を明確にし，ECUとして問題ないかを確認後自動車メーカへ報告するためのツールである。
ECU変化点評価シートの自動車メーカへの提出タイミング
本シートはPCN申請の計画時とECUへの影響確認結果後の2回，自動車メーカへ提出する。
計画時においてはa) 申請内容，b) ECUへの影響確認を記載し，自動車メーカへ提出する。
その後対象となる項目の確認結果がそろった後，c) ECUとしての確認結果とd) ECUメーカ見解を記載し自動車メーカへ提出する。
提出方法
提出物は，附属書Bを基に必要なデータを準備する。なお，PCNエビデンスリストに記載されている資料にて確認できる場合は，重複した提出は不要である。
ただし計画連絡時に，各社（顧客)から要求があった場合は各社のルールに基づき対応する。
ECU変化点評価シートの構成
ECU変化点評価シートは、変化点評価シートは，次の四つで構成される。
a) 申請内容
b) ECUへの影響確認
c) ECUとしての確認結果
d) ECUメーカ見解
確認項目は大分類としてECUに由来する項目と認証・法規に関係する項目の二つに分けられている。
ECUは七つの小分類図面，基板，対象部品以外の変更の有無，機能，EMC，実装性，信頼性で構成され，
認証・法規は三つの小分類電波，IMDS，法規で構成される。